## SERVICE FUNCTION(服务功能)
代码 | 9 SERVICE FUNCTION (服务功能） | 01 | FUN TEST 功能测试 | 包含屏幕测试、打印测试、键盘测试 测试时请勿关闭条码秤电源
|  | 02 | MEORY TEST 内存测试 | 测试时请勿关闭条码秤电源
|  | 03 | INTERFACE TEST 接口测试 | 接口测试，包含串口测试、以太网测试 测试时请勿关闭条码秤电源
|  | 04 | HIGH RESOLUTION 内分度 | PUSH CAL BOTTOM 请按下标定开关 | 重量扩展显示，扩大10倍
|  | 05 | CALIBRATION 标定 | 0=DO NOT ENTER CALIBRATION 不进入标定
|  |  |  | 1=ENTER CALIBRATION 进入标定 | 0=QUIET 轻度滤波 1=NORMAL 中等滤波 2=DISQUIET 重度滤波
PUSH CAL BOTTOM 请按下标定开关
[5 empty] | SELECT GEO 选择GEO | 12
[5 empty] | WEIGHT UNIT 重量单位 | kg
[5 empty] | CAPACITY 称量 | 15
INC. 0.002/0.005kg
[5 empty] | CAPTURE 读取0点 | 5,4,3,2,1倒计时
[5 empty] | ADD WEIGHT 加载砝码 | 5.000
5，4，3，2，1倒计时
DONE 完成
SHUT DOWN 关闭
|  | 08 | PRMARY CONFIG 设置秤号 | SCALE NUMBER X 秤号 X
|  | 09 | TICKET NR.0 收据号置零 | 0=FORBIT NO 1=FORBIT YES
0=DELETE NO 禁止 否 1=DELETE YES 禁止 是
|  | 13 | FONTS TABLE 字体列表 | 打印bCom秤所有支持字体样例
|  | 15 | WORK CONFIG 初始化 | 0=CONFIG NO 配置 否 1=CONFIG YES 配置 是
|  | 17 | DEL ALL PLU 删除所有PLU和ET | 0=DELETE NO 删除 否 1=DELETE YES 删除 是
|  | 18 | DEL ALL GROU 删除所有的组 | 0=DELETE NO 删除 否 1=DELETE YES 删除 是
|  | 19 | DEL ALL OPERATOR 删除所有的操作员 | 0=DELETE NO 删除 否 1=DELETE YES 删除 是
|  | 21 | NETWORK CONFIG 网络设置 | IP ADDRESS IP地址
NET MASK 子网掩码
SERVER IP 服务器IP地址
ROUTE IP 网关/路由IP地址
IDLE TIME 空闲等待时间
MAC ADDRESS MAC地址，每秤唯一，不重复
|  |  |  | PLU SOURCE PLU来源 | 0-本地 1-服务器 2-先服务器后本地
|  | 22 | SOFTWARE LOAD 软件加载 | 0=NETFLASH 网络刷秤 1=SERIAL POT 串口刷秤
|  | 24 | TICKET PRINTER 收据打印测试 | RESIST. 600-999 阻值 | 850
|  |  |  | SPEED 105MM/S 速度，单位：毫米/秒 | 105MM/S
|  |  |  | ENERGY -4 +4 打印浓度 | 0
|  |  |  | PAP.END DET 纸结束检测 | 0=NO 否 1=YES 是
|  |  |  | PRINTERTEST 打印测试 | 0=NO 否 1=YES 是
|  |  |  | SENSOR ADJ. 传感器测试 | 0=NO 否
[5 empty] | 1=YES | 1=PAPER UP - DOWN 将打印纸抬起再放回
|  | 25 | LABEL PRINTER 标签打印测试 | RESIST. 600-999 阻值 | 850
|  |  |  | SPEED 105MM/S 打印速度，单位：毫米/秒 | 105MM/S
|  |  |  | ENERGY -4 +4 打印浓度 | 0
|  |  |  | PAP.END DET. 纸结束检测 | 0=NO 否 1=YES 是
|  |  |  | REWIND 回转 | 0=NO 否 1=YES 是
|  |  |  | OFFSET 倒转偏移量 | 35
|  |  |  | TAKEUP THRESHOLD 取纸阀值 | 100
|  |  |  | FEED SENSOR 走纸传感器 | 396
|  |  |  | PRINTERTEST 打印测试 | 0=NO 否 1=YES 是
|  |  |  | SENSOR ADJ. 传感器测试 | 0=NO 否
[5 empty] | 1=YES 是 | 1=PAPER UP - DOWN 将打印纸抬起再放回
|  | 26 | CONFIG RS232 串口配置 | 9600 BAUD 9600波特率 8 DATABITS 8位数据位 NO PARITY 无奇偶校验 1 STOPBIT 1停止位 FLOW CONTROL 数据流控制
|  | 28 | HEAD CLEAN ALERT 打印头定期清洁提示 | 0=DISABLE ALERT 关闭警报
|  |  |  | 1=ENALBLE ALERT 打开警报 | 0=NOT CLEAR 不清除 1=CLEAR 清除
|  | 32 | COMM DEBUG 串口调试 | 0=COMM DEBUG ENABLE 串口调试允许 1=COMM DEBUG DISABLE 串口调试禁止
|  | 33 | ASSERT DEBUG 断言调试 | 0=ASSERT ENABLE 断言调试允许 1=ASSERT DISABLE 断言调试禁止
|  | 34 | CASHDRAW TEST 钱箱测试 | PRESS ENTER 按确认键，钱箱会弹出
|  | 35 | WIRELESS CONFIG 无线网络设置
|  | 36 | USB TEST USB功能测试
|  | 37 | PRINT ALL DISPLAY TEXT 打印全部显示文本 | 用于开发人员自测
|  | 38 | PRINT MENU LIST 打印菜单列表 | 将会使用较多纸张
|  | 41 | CHECK FONT 检查字体 | 将会使用较多纸张
|  | 43 | RFID SELECT RFID类型选择 | 0-NOT 无 1-DFC DFC内置模块 2-MS3320 MS3320 3-YUAN WANG GU 远望谷
|  | 44 | GPRS CONFIG GRPS模块配置 | GPRS IP ADD == GPRS服务器IP地址 REMOTE PORT == 远程端口 RESTART SCALE 请重新开机
|  | 45 | MACRO DEGUG MACRO测试 | 0=MACRO调试禁止 1=MACRO调试允许 | CODE+MODE键 == 录像开始 CODE+MODE键 == 录像结束 CODE+TARE键 == 播放录像 CODE == 播放停止
|  | 46 | MENU END 菜单结束

## PASSWORD SETTING(密码设置)
代码 | 8 PASSWORD SETTING (密码设置） | 01 | STANDARD CONFIG 标准配置 | 0=DELETE YES 删除 是 1=DELETE NO 删除 否
|  | 02 | MANAGER PASSWORD 管理员密码 | NEW PSW --〉CONFIRM 新密码 确认密码
|  | 03 | SCALE PASSOWRD 秤密码 | NEW PSW --〉CONFIRM 新密码 确认密码
|  | 04 | CODE PASSWORD CODE密码 | NEW PSW --〉CONFIRM 新密码 确认密码
|  | 05 | PRICE CHANGE PSW 价格密码 | NEW PSW --〉CONFIRM 新密码 确认密码
|  | 06 | DISCOUNT PSW 打折密码 | NEW PSW --〉CONFIRM 新密码 确认密码
|  | 07 | CLEAR PASSWORD 清除密码 | DEL SCALE PW 删除秤的密码 | 0=NO 1=YES
|  |  |  | DEL CODE PW 删除设置密码 | 0=NO 1=YES
|  |  |  | DEL PRICE PW 删除价格密码 | 0=NO 1=YES
|  |  |  | DEL DISC PW 删除打折密码 | 0=NO 1=YES
|  | 08 | SCREENSAVE PSW 屏幕保护密码 | 0=NO PASSWORD 无密码 1=MANAGER_PSW 管理员密码 2=VENDOR_PSW 操作员密码
|  | 09 | MENU END 菜单结束

## LABEL DEFINITION(标签定义)
代码 | 7 LABEL DEFINITION (标签定义） | 01 | SERVICE BY WEIGHT 服务计重标签格式 | LABEL FORMAT NO. 标签格式号
|  |  |  | DEFAULT FMT? 缺省格式？ | 0=YES,需要自定义 1=NO，使用秤缺省格式
[5 empty] | SHOPNAME PRT NO 是否打印店名 | 0=NO 1=YES
PACK ON TEXT NO. 包装日期文本号
BEST BEF.TEXT NO. 推荐日期文本号
SELL BY TEXT NO. 保质日期文本号
[5 empty] | PACK ON PRINT 打印包装日期（格式） | 0=NOT PRINT 不打印 1=YYMMDD 年/月/日 2=MMDD 月/日 3=MMDDYY 月/日/年 4=DDMMYY 日/月/年
[5 empty] | BEST BEF.PRINT 打印推荐日期（格式） | 0=NOT PRINT 不打印 1=YYMMDD 年/月/日 2=MMDD 月/日 3=MMDDYY 月/日/年 4=DDMMYY 日/月/年 5=DAYS 天数
[5 empty] | SELL BY PRINT 打印保质日期（格式） | 0=NOT PRINT 不打印 1=YYMMDD 年/月/日 2=MMDD 月/日 3=MMDDYY 月/日/年 4=DDMMYY 日/月/年 5=DAYS 天数
|  | 02 | SERVICE BY COUNT 服务计数 | 同“01 SERVICE BY WEIGHT”
|  | 03 | PREPACK BY WEIGHT 预包装计重 | 0=AS SERVICE LABEL 同“服务计重标签” 1=NEW LABEL FROMA 定义新的标签格式 | 同“01 SERVICE BY WEIGHT”
|  | 04 | PREPACK BY COUNT 预包装计数 | 0=AS SERVICE LABEL 同“服务计重标签” 1=NEW LABEL FROMA 定义新的标签格式 | 同“01 SERVICE BY WEIGHT”
|  | 05 | TOTAL LABEL 小计标签 | LABEL FORMAT NO. 标签编号
|  |  |  | DEFAULT FMT? 缺省格式？ | 0=YES,需要自定义 1=NO，使用秤缺省格式
[5 empty] | SHOPNAME PRT NO 是否打印店名 | 0=NO 1=YES
PACK ON TEXT NO. 包装日期文本号
BEST BEF.TEXT NO. 推荐日期文本号
SELL BY TEXT NO. 保质日期文本号
[5 empty] | PACK ON PRINT 打印包装日期（格式） | 0=NOT PRINT 不打印 1=YYMMDD 年/月/日 2=MMDD 月/日 3=MMDDYY 月/日/年 4=DDMMYY 日/月/年
[5 empty] | BEST BEF.PRINT 打印推荐日期（格式） | 0=NOT PRINT 不打印 1=YYMMDD 年/月/日 2=MMDD 月/日 3=MMDDYY 月/日/年 4=DDMMYY 日/月/年 5=DAYS 天数
[5 empty] | SELL BY PRINT 打印保质日期（格式） | 0=NOT PRINT 不打印 1=YYMMDD 年/月/日 2=MMDD 月/日 3=MMDDYY 月/日/年 4=DDMMYY 日/月/年 5=DAYS 天数

## SPECIAL FUNCTION(特殊设置)
代码 | 6 SPECIAL FUNCTION (特殊功能） | 01 | COUNTRY FINISH 国家设定 | 01 | COUNTRY SELECTION 国家选择 | 023=China 023中国 | RST DEFAULT NO 恢复缺省配置 | 0=NO 1=YES | 注：此操作完毕后，T2B的秤设置和PLU名称将会变成中文
|  |  |  | 02 | DEFAULT SETTING 国家缺省配置 | RST DEFAULT NO 恢复缺省配置 | 0=NO 1=YES | 注：此操作完毕后，T2B的秤设置和PLU名称将会变成中文
|  |  |  | 03 | CURRENCY SYMBOL 货币符号 | 01=RMB 01=人民币
|  |  |  | 04 | DECIMAL IN PRICE 价格小数点位数 | PUSH CALL BUTTON 请按下标定开关 | 0=无小数位 1=1位小数位 2=2位小数位 3=3为小数位
|  |  |  | 05 | DECIMAL POINT 小数点符号 | 0=DOT(.) 点号 1=COMMA(,) 逗号
|  |  |  | 06 | THOUSAND MARK 千分位标记 | 0=DOT(.) 点号 1=COMMA(,) 逗号 2=SPACE（）空格
|  |  |  | 07 | MENU END 菜单结束
|  | 02 | ROUND PRICE 总价圆整 | 0=DO NOT ROUND 不圆整 1=ROUND PRICE 四舍五入 2=ROUND CUT 切去分位 3=ROUND CARRY 进位 4=ROUND 1/4 1/4圆整 5=ROUND THAILAND 泰国模式 6=ROUND 0/5 0/5圆整
|  | 03 | DISCOUNT ROUND 打折后单价的圆整 | 0=AS DEFAULT 强制同02设置 1=DO NOT ROUND 不圆整 2=ROUND PRICE 四舍五入 3=ROUND CUT 切去分位 4=ROUND CARRY 进位 5=ROUND 1/4 1/4圆整
|  | 05 | UNIT OF PRICE 选择单价的单位 | 0=/kg /千克 1=/500g /500克 2=/100g /100克 3=/50g /50克 4=/g /克
|  | 06 | UNIT PRICE PRINT 选择打印单价的单位 | 0=/kg /千克 1=/500g /500克 2=/100g /100克 3=/50g /50克 4=/g /克
|  | 07 | PRINT PRICE UNIT 单价打印是否带单位 | 0=PRINT ON LABEL 打印 1=NOT PRINT 不打印
|  | 08 | WEIGHT UNIT PRINT 选择打印重量单位 | 0=kg 1=g
|  | 09 | IF PRINT WGT. UNIT 重量打印是否带单位 | 0=PRINT ON LABEL 打印 1=NOT PRINT 不打印
|  | 10 | PRINT WITH MOTION 重量不变化时的连续打印 | 0=BACK TO 20E 禁止，必须返回到20E 1=WITHOUT MOTION 允许连续打印 2=WITH MOTION 重量变化即可再次打印
|  | 11 | PRINT LESS 20E 服务模式小于20E是否允许打印 | 0=DISABLE 小于20E不允许打印 1=ENABLE 小于20E允许非自动打印
|  | 12 | AMOUNT 0 PRINT 总价为零是否打印 | 0=DISABLE 价格为零时不允许手动打印 1=ENABLE 价格为零时允许手动打印
|  | 14 | SAVE TRANSACTION 是否保存交易数据 | 0=DISABLE 不允许 1=ENABLE 允许 2=UPLOAD TRADE RECORD 保存流水并上传 3=SAVE TRADE RECORD 保存流水
|  | 15 | PLU TYPE SWITCH 计重/计数商品的转换 | 0=DISABLE 不允许 1=ENABLE 允许，放置物品为计重，否则为计数
|  | 16 | PLU FORMAT SKIP PLU格式内容 | 0=BASIC CONFIG 基本设置 1=EXTEND CONFIG 扩展配置 2=CUSTOMERIZED 自定义配置 | ART.NR. 开放货号选项 PLU TEXT 开放PLU文本选项 PLU TEXT 2 开放PLU文本2选项 ARTICLEGROUP 开放组号选项 UNIT PRICE 开放单价 SECOND PRICE 开放第二单价 LABEL NO. 开放标签号 TARE NUMBER 开放皮重号 BEST BEFORE 开放推荐使用期 SELL BY 开放保质期选项 BY PIECE 开放计重计数选项 FIX WEIGHT 开放固定重量选项 IN/DECREASE 开放打折 OPEN PRICE 开放允许改价选项 EXTRA TEXT 开放附加信息 LABEL NO.2 开放第二标签号 NUTRITION NO.开放营养标号选项 PACK ON PRNT 开放包装日期选项 SELL BY PRNT 打印保质日期 BEST BEF.PRN 打印推荐日期 PRICE RULE NO.开放单价规则号选项 QTY PER ITEM 开放数量选项 SAFEHANDLING 开放SafeHandling GRAPHIC 开放Graphic
|  | 17 | PLU INPUT TYPE 服务模式下PLU输入方式 | 0=WITH [PRINT] KEY 按【打印】记录交易 1=[*] THEN [PRINT] 按【确认】【打印】记录交易
|  | 18 | PLU NO.LENGTH PLU号的长度 | 0=NO LIMITATION 无限制 1=ENTER PLU LENGTH 用户定义 | PLU NO.LENGTH PLU号的长度 最大6位
|  | 19 | PLU NO.PREFIX PLU号带零前缀 | 0=WITH ZERO PREFIX 打印PLU前缀 1=WITH OUT ZERO PREFIX 不打印PLU前缀
|  | 20 | ET LINK TO PLU 附加信息对应PLU号 | 0=NOT LINK TO PLU ET号与PLU号无关 1=LINK TO PLU NO. ET号等于PLU号
|  | 21 | PRICE OPEN TYPE 是否所有商品都可变价 | 0=DEPENDS ON PLU 依PLU设置 1=ALL ENABLE 全部开放 2=ALL DISABLE 全部禁止
|  | 22 | DISCOUNT TYPE 是否所有商品都可打折 | 0=DEPENDS ON PLU 依PLU设置 1=ALL ENABLE 全部开放 2=ALL DISABLE 全部禁止
|  | 23 | SPECIAL OFFER 是否所有商品有特价 | 0=DEPENDS ON PLU 依PLU设置 1=ALL ENABLE 全部开放 2=ALL DISABLE 全部禁止
|  | 24 | OPEN PRICE MARK 变价标记 | 0=FREE PRICE 自由变价 1=LOWER PRICE 新价格必须低于原价格
|  | 25 | OPEN PRICE MODE 临时变价 | 0=TEMPORARY 临时变价 1=PERMANENT 永久变价
|  | 26 | FIX WEIGHT 固定重量的含义 | 0=AS FIX WEIGHT 固定重量 1=AS BY_CNT UNIT 计数商品包装单位 2=MINIMUM WEIGHT 最小称重
|  | 27 | FIX KEY 服务模式下的锁定键 | 0=FIX KEY ACTIVE 【锁定】开机即激活 1=FIX KEY INACTIVE 【锁定】开机未激活
|  | 28 | FIX KEY IN PREPACK 预包装模式下的锁定键 | 0=FIX KEY ACTIVE 【锁定】功能有效 1=FIX KEY INACTIVE 【锁定】功能无效
|  | 29 | 2ND LABEL PRINT 是否允许打印第二标签 | 0=DISABLE 不允许 1=ENABLE 允许
|  | 30 | YEAR LENGTH 年份格式 | 0=YY 1=YYYY
|  | 31 | DATE FORMAT 日期格式 | 0=YYMMDD 1=DDMMYY 2=DDMMYY(CHR)（字符） 3=MMDDYY 4=DDMMMYY(CHR)（字符）
|  | 32 | DATE SEPARATOR 日期分隔符 | 0=/[SLASH] 斜线 1=.[POINT] 小数点 2=.[COMMA] 逗号 3=-[DASH] 划线
|  | 33 | TIME FORMAT 时间格式 | 0=24 HOURS 24小时格式 1=12 HOURS 12小时格式
|  | 34 | MEMORY CHECK 内存检查 | PLU USED:XXXXXX 已用 PLU LEFT:XXXXXX 未用 ET USED:XXXXXX 已用 ET LEFT:XXXXXX 未用
|  | 35 | SELL BY FORMAT 保质期推荐期格式 | 0=PRINT TODAY 零天打印 1=NOT PRINT TODAY 零天不打印
|  | 36 | PACK DATE PRINT 是否打印包装日期 | 0=BY LABEL 按照标签设计 1=BY BEST BEFORE 取决于推荐日期 2=BY SELL BY 取决于保质日期
|  | 37 | WRELESS OPTION 无线通讯 | 0=WHITOUT WIRELESS 有线通讯 1=WITH WIRELESS 无线通讯
|  | 39 | PLU DESC DISPLAY 商品名称显示 | 0=NO DISPLAY 不显示 1=DISPLAY PLU L1 显示第一品名 2=SCROOLLING PLU L1 滚动显示第一品名 3=DISPLAY PLU L2 显示第二品名 4=SCROLLING PLU L2 滚动显示第二品名
|  | 40 | PRECTOUS PRICE 贵重物品价格 | INPUT PRICE XXXX.XX 输入贵重物品价格
|  | 41 | IP VALID CHECK IP末字节是否限制 | 0=NO 1=YES
|  | 42 | SWITCH NET MODE 自动切换取PLU模式 | 0=NO 1=YES
|  | 43 | DIS NEGA WGT 显示负重量 | 0=NO 1=YES
|  | 44 | CHANGE LANGUAGE 切换语言 | 00=CHINESE 中文 01=ENGLISH 英文 02=FRENCH 法文
|  | 46 | PLU NO.LEN PLU长度 | 0=6 DIGITES 6位 1=7 DIGITES 7位 2=8 DIGITES 8位 3=9 DIGITES 9位
|  | 48 | EAN13 STYLE EAN13码样式 | 0=STANDARD 国家标准 1=SPECIAL 特殊标准
|  | 49 | PP PLU INPUT 预包装模式下PLU输入方式 | 0=WITH [PRINT] KEY 按【打印】记录交易 1=[*] THEN [PRINT] 按【确认】【打印】记录交易
|  | 50 | CHAIN TARE 连续去皮 | 0=DISABLE 不允许 1=ENABLE 允许
|  | 56 | LOTTE CHECKSUM 是否启用乐天玛特校验 | 0=NO 1=YES
|  | 58 | ET SLICE 是否启用ET分片传输 | 0=ET SLICE No 不启用ET分片功能 1=ET SLICE YES 启用ET分片功能
|  | 59 | PRINT OXNAME ON LABEL 标签上打印操作员名字 | 01=PRINT OX NR. 只打印操作员号 02=PRINT OX NAME 只打印操作员名字 03=RPINT OX NR.&NAME 打印操作员号和名字
|  | 60 | PRINT PLU WITH 0 是否打印货号带0前缀 | 0=PRINT EANNr WITH 0 打印货号带零前缀 1=PRINT EANNr WITHOUT 0 不打印货号带零前缀
|  | 62 | MENU END 菜单结束

## SPECIAL CONFIG(内存配置)
代码 | 5 SCALE CONFIG (内存配置） | 01 | STANDARD CONFIG 缺省成默认值 | 0=NO 1=YES | PLU=5000 ET=300 ET SIZE=499 TRANS=50
|  | 02 | NEW CONFIG 新的设置 | PLU DESCRIPT 2 第二品名 | MAX:150 此值表示为最大值，设1
|  |  |  | RAM FOR PIC 图片区大小 | MAX:500 此值表示为最大值，设1
|  |  |  | NF NUMBERS 营养表 | MAX:100 此值表示为最大值，设1
|  |  |  | TRANSACTION QTY 交易流水 | MAX:5210 此值表示为最大值，设50
|  |  |  | NUMBERS OF PLU PLU数量 | MAX:7935 此值表示为最大值，设5000
|  |  |  | EXTRA TEXT SIZE 附加文本长度 | MAX:2500 此值表示为最大值，设200
|  |  |  | EXTRA TEXT 附加文本数量 | MAX:316 此值表示为最大值，设300
|  |  |  | PLU BW QTY PLU追溯码数量 | MAX:346 此值表示为最大值，设1
|  |  |  | BW QTY 追溯码数量 | MAX:95 此值表示为最大值，设95
|  |  |  | CONFIG. 配置 | 1=是 0=否
|  | 03 | LIST CONFIG 打印内存配置清单

## OPERATOR CONFIG(操作员配置）
代码 | 4 OPERATOR CONFIG (操作员配置） | 01 | STANDARD CONFIG 标准配置 | 0=NO 1=YES
|  | 02 | NEW CONFIG 重新配置 | 0=SERVICE MODE 服务模式 | 0=TICKET 收据 1=LABEL 标签 2=LABEL+TOTAL LABEL 标签+小计标签 3=TOTAL LABEL ONLY 小计标签 4=ENDLESS LABEL 连续无基纸标签 5=ENDLESS LABEL+TOTAL LABEL 连续无基纸标签+小计标签
0=RUNNING MSG. 游动字幕 1=DATE & TIME 日期 & 时间 2=BOTH OFF 均关闭
0=TARE DISPLAY 皮重显示 1=NO TARE 没有皮重
0=PR.INPUT W/# 输入使用# 1=PR.INPUT W/O # 输入不使用#
|  |  |  | 1=PREPACK MODE 预包装模式 | 0=TICKET 收据 1=LABEL 标签 2=LABEL+TOTAL LABEL 标签+小计标签 3=TOTAL LABEL ONLY 小计标签 4=ENDLESS LABEL 连续无基纸标签 5=ENDLESS LABEL+TOTAL LABEL 连续无基纸标签+小计标签
0=RUNNING MSG. 游动字幕 1=DATE & TIME 日期 & 时间 2=BOTH OFF 均关闭
0=TARE DISPLAY 皮重显示 1=NO TARE 没有皮重
|  | 03 | LIST CONFIG 列出配置
|  | 04 | MENU END 菜单结束

## KEYBOARD CONFIG(键盘配置）
代码 | 3 KEYBOARD CONFIG (键盘配置） | 01 | STANDARD CONFIG 标准配置 | 0=NO 1=YES
|  | 02 | FUNCTION KEYS 功能键 | KEY ST | 0=OFF 1=ON
|  |  |  | KEY R | 0=OFF 1=ON
|  |  |  | KEY X | 0=OFF 1=ON
|  |  |  | KEY - | 0=OFF 1=ON
|  |  |  | KEY + | 0=OFF 1=ON
|  |  |  | KEY # | 0=OFF 1=ON
|  |  |  | KEY TARE | 0=OFF 1=ON
|  |  |  | KEY FIX | 0=OFF 1=ON
|  |  |  | KEY MODE 模式 | 0=OFF 1=ON
|  | 03 | SPECIAL KEYS 特殊功能键 | OPERATOR KEYS 操作员键 | 0=NO IN/DECREASE 打折 1=WITH IN/DECREASE 不打折
DISCOUNT NO. XX 折扣号
[5 empty] | CONFIG. 配置 | 0=NO 1=YES
|  | 04 | LIST CONFIG 列出配置
|  | 05 | MENU END 菜单结束

## REPORT CONFIG(报表）
代码 | 2 REPORT (报表） | 01 | REST TO DEFAULT 报表设置复位
|  | 02 | SCALE TOTAL 总计报表 | 0=TODAY 当天 | 0=SIMPLE RPT 简单报表 1=DETAIL RPT 详细报表
0=NOT PRINT 不打印 1=PRINT 打印
|  |  |  | 1=LAST VALID D 上一个有效日 | 0=SIMPLE RPT 简单报表 1=DETAIL RPT 详细报表
0=NOT PRINT 不打印 1=PRINT 打印
|  |  |  | 2=TOTAL 总计 | 0=SIMPLE RPT 简单报表 1=DETAIL RPT 详细报表
0=NOT PRINT 不打印 1=PRINT 打印
|  |  |  | 3=ALL 所有 | 0=SIMPLE RPT 简单报表 1=DETAIL RPT 详细报表
0=NOT PRINT 不打印 1=PRINT 打印
|  | 03 | PLU TOTAL 单品总计报表 | 0=TODAY 当天 | 0=ALL PLUS 所有PLU | 0=SORT BY SUM 按总计分类 1=SORT BY PLU 按PLU分类
0=NOT PRINT 不打印 1=PRINT 打印
[5 empty] | 1=SELECT PLU 选择PLU | FROM PLU.NO. X 开始PLU
TO PLU NO. X 结束PLU
0=SORT BY SUM 按总计分类 1=SORT BY PLU 按PLU分类
0=NOT PRINT 不打印 1=PRINT 打印
|  |  |  | 1=LAST VALID D 上一个有效日 | 0=ALL PLUS 所有PLU | 0=SORT BY SUM 按总计分类 1=SORT BY PLU 按PLU分类
0=NOT PRINT 不打印 1=PRINT 打印
[5 empty] | 1=SELECT PLU 选择PLU | FROM PLU.NO. X 开始PLU
TO PLU NO. X 结束PLU
0=SORT BY SUM 按总计分类 1=SORT BY PLU 按PLU分类
0=NOT PRINT 不打印 1=PRINT 打印
|  |  |  | 2=TOTAL 总计 | 0=ALL PLUS 所有PLU | 0=SORT BY SUM 按总计分类 1=SORT BY PLU 按PLU分类
0=NOT PRINT 不打印 1=PRINT 打印
[5 empty] | 1=SELECT PLU 选择PLU | FROM PLU.NO. X 开始PLU
TO PLU NO. X 结束PLU
0=SORT BY SUM 按总计分类 1=SORT BY PLU 按PLU分类
0=NOT PRINT 不打印 1=PRINT 打印
|  |  |  | 3=ALL 所有 | 0=ALL PLUS 所有PLU | 0=SORT BY SUM 按总计分类 1=SORT BY PLU 按PLU分类
0=NOT PRINT 不打印 1=PRINT 打印
[5 empty] | 1=SELECT PLU 选择PLU | FROM PLU.NO. X 开始PLU
TO PLU NO. X 结束PLU
0=SORT BY SUM 按总计分类 1=SORT BY PLU 按PLU分类
0=NOT PRINT 不打印 1=PRINT 打印
|  | 04 | PROMOTE TOTAL 促销报表 | 0=TODAY 当天 | 0=NOT PRINT 不打印 1=PRINT 打印
|  |  |  | 1=LAST VALID D 上一个有效日 | 0=NOT PRINT 不打印 1=PRINT 打印
|  |  |  | 2=TOTAL 总计 | 0=NOT PRINT 不打印 1=PRINT 打印
|  |  |  | 3=ALL 所有 | 0=NOT PRINT 不打印 1=PRINT 打印
|  | 05 | GROUP REPORTS 商品组报表 | 0=TODAY 当天 | 0=ALL GROUPS 所有组 | 0=SORT BY SUM 按总计分类 1=SORT BY GRP 按组分类
0=SIMPLE RPT 简单报表 1=DETAIL RPT 详细报表
0=NOT PRINT 不打印 1=PRINT 打印
[5 empty] | 1=SELECT GROUP 选择组号 | FROM PLU.NO. X 开始组号
TO PLU NO. X 结束组号
0=SORT BY SUM 按总计分类 1=SORT BY GRP 按组分类
0=SIMPLE RPT 简单报表 1=DETAIL RPT 详细报表
0=NOT PRINT 不打印 1=PRINT 打印
|  |  |  | 1=LAST VALID D 上一个有效日 | 0=ALL GROUPS 所有组 | 0=SORT BY SUM 按总计分类 1=SORT BY GRP 按组分类
0=SIMPLE RPT 简单报表 1=DETAIL RPT 详细报表
0=NOT PRINT 不打印 1=PRINT 打印
[5 empty] | 1=SELECT GROUP 选择组号 | FROM PLU.NO. X 开始组号
TO PLU NO. X 结束组号
0=SORT BY SUM 按总计分类 1=SORT BY GRP 按组分类
0=SIMPLE RPT 简单报表 1=DETAIL RPT 详细报表
0=NOT PRINT 不打印 1=PRINT 打印
|  |  |  | 2=TOTAL 总计 | 0=ALL GROUPS 所有组 | 0=SORT BY SUM 按总计分类 1=SORT BY GRP 按组分类
0=SIMPLE RPT 简单报表 1=DETAIL RPT 详细报表
0=NOT PRINT 不打印 1=PRINT 打印
[5 empty] | 1=SELECT GROUP 选择组号 | FROM PLU.NO. X 开始组号
TO PLU NO. X 结束组号
0=SORT BY SUM 按总计分类 1=SORT BY GRP 按组分类
0=SIMPLE RPT 简单报表 1=DETAIL RPT 详细报表
0=NOT PRINT 不打印 1=PRINT 打印
|  |  |  | 3=ALL 所有 | 0=ALL GROUPS 所有组 | 0=SORT BY SUM 按总计分类 1=SORT BY GRP 按组分类
0=SIMPLE RPT 简单报表 1=DETAIL RPT 详细报表
0=NOT PRINT 不打印 1=PRINT 打印
[5 empty] | 1=SELECT GROUP 选择组号 | FROM PLU.NO. X 开始组号
TO PLU NO. X 结束组号
0=SORT BY SUM 按总计分类 1=SORT BY GRP 按组分类
0=SIMPLE RPT 简单报表 1=DETAIL RPT 详细报表
0=NOT PRINT 不打印 1=PRINT 打印
|  | 06 | GROUP TIMELY 组时段报表 | 0=TODAY 当天 | 0=ALL GROUPS 所有组 | 0=SORT BY SUM 按总计分类 1=SORT BY GRP 按组分类
0=NOT PRINT 不打印 1=PRINT 打印
[5 empty] | 1=SELECT GROUP 选择组号 | FROM PLU.NO. X 开始组号
TO PLU NO. X 结束组号
0=SORT BY SUM 按总计分类 1=SORT BY GRP 按组分类
0=NOT PRINT 不打印 1=PRINT 打印
|  |  |  | 1=LAST VALID D 上一有效日 | 0=ALL GROUPS 所有组 | 0=SORT BY SUM 按总计分类 1=SORT BY GRP 按组分类
0=NOT PRINT 不打印 1=PRINT 打印
[5 empty] | 1=SELECT GROUP 选择组号 | FROM PLU.NO. X 开始组号
TO PLU NO. X 结束组号
0=SORT BY SUM 按总计分类 1=SORT BY GRP 按组分类
0=NOT PRINT 不打印 1=PRINT 打印
|  |  |  | 2=TOTAL 总计 | 0=ALL GROUPS 所有组 | 0=SORT BY SUM 按总计分类 1=SORT BY GRP 按组分类
0=NOT PRINT 不打印 1=PRINT 打印
[5 empty] | 1=SELECT GROUP 选择组号 | FROM PLU.NO. X 开始组号
TO PLU NO. X 结束组号
0=SORT BY SUM 按总计分类 1=SORT BY GRP 按组分类
0=NOT PRINT 不打印 1=PRINT 打印
|  |  |  | 3=ALL 总计 | 0=ALL GROUPS 所有组 | 0=SORT BY SUM 按总计分类 1=SORT BY GRP 按组分类
0=NOT PRINT 不打印 1=PRINT 打印
[5 empty] | 1=SELECT GROUP 选择组号 | FROM PLU.NO. X 开始组号
TO PLU NO. X 结束组号
0=SORT BY SUM 按总计分类 1=SORT BY GRP 按组分类
0=NOT PRINT 不打印 1=PRINT 打印
|  | 07 | HOURLY REPORT 小时报表 | 0=TODAY 当天 | 0=NOT PRINT 不打印 1=PRINT 打印
|  |  |  | 1=LAST VALID D 上一有效日 | 0=NOT PRINT 不打印 1=PRINT 打印
|  |  |  | 2=TOTAL 总计 | 0=NOT PRINT 不打印 1=PRINT 打印
|  |  |  | 3=ALL 所有 | 0=NOT PRINT 不打印 1=PRINT 打印
|  | 08 | SETTLE REPORT 结账报表 | 0=NO 结账 否 | 0=TODAY 当天 | 0=SIMPLE RPT 简单报表 1=DETAIL RPT 详细报表
0=NOT PRINT 不打印 1=PRINT 打印
[5 empty] | 1=LAST VALID D 上一有效日 | 0=SIMPLE RPT 简单报表 1=DETAIL RPT 详细报表
0=NOT PRINT 不打印 1=PRINT 打印
[5 empty] | 2=TOTAL 总计 | 0=SIMPLE RPT 简单报表 1=DETAIL RPT 详细报表
0=NOT PRINT 不打印 1=PRINT 打印
[5 empty] | 3=ALL 所有 | 0=SIMPLE RPT 简单报表 1=DETAIL RPT 详细报表
0=NOT PRINT 不打印 1=PRINT 打印
|  |  |  | 1=YES 结账 是 | 0=TODAY 当天 | 0=SIMPLE RPT 简单报表 1=DETAIL RPT 详细报表
0=NOT PRINT 不打印 1=PRINT 打印
[5 empty] | 1=LAST VALID D 上一有效日 | 0=SIMPLE RPT 简单报表 1=DETAIL RPT 详细报表
0=NOT PRINT 不打印 1=PRINT 打印
[5 empty] | 2=TOTAL 总计 | 0=SIMPLE RPT 简单报表 1=DETAIL RPT 详细报表
0=NOT PRINT 不打印 1=PRINT 打印
[5 empty] | 3=ALL 所有 | 0=SIMPLE RPT 简单报表 1=DETAIL RPT 详细报表
0=NOT PRINT 不打印 1=PRINT 打印
|  | 10 | ST/VOID REPORT 取消/退货报表 | 0=TODAY 当天 | 0=NOT PRINT 不打印 1=PRINT 打印
|  |  |  | 1=LAST VALID D 上一有效日 | 0=NOT PRINT 不打印 1=PRINT 打印
|  |  |  | 2=TOTAL 总计 | 0=NOT PRINT 不打印 1=PRINT 打印
|  |  |  | 3=ALL 所有 | 0=NOT PRINT 不打印 1=PRINT 打印
|  | 11 | OPERATOR REPORT 操作员报表 | 0=TODAY 当天 | 0=ALL VENDORS 所有操作员 | 0=SORT BY SUM 按总计分类 1=SORT BY VEN 按操作员分类
0=SIMPLE RPT 简单报表 1=DETAIL RPT 详细报表
0=NOT PRINT 不打印 1=PRINT 打印
[5 empty] | 1=SELECT VENDOR 选择操作员 | FROM PLU.NO. X 开始操作员号
TO PLU NO. X 结束操作员号
0=SORT BY SUM 按总计分类 1=SORT BY VEN 按操作员分类
0=SIMPLE RPT 简单报表 1=DETAIL RPT 详细报表
0=NOT PRINT 不打印 1=PRINT 打印
|  |  |  | 1=LAST VALID D 上一个有效日 | 0=ALL VENDORS 所有操作员 | 0=SORT BY SUM 按总计分类 1=SORT BY VEN 按操作员分类
0=SIMPLE RPT 简单报表 1=DETAIL RPT 详细报表
0=NOT PRINT 不打印 1=PRINT 打印
[5 empty] | 1=SELECT VENDOR 选择操作员 | FROM PLU.NO. X 开始操作员号
TO PLU NO. X 结束操作员号
0=SORT BY SUM 按总计分类 1=SORT BY VEN 按操作员分类
0=SIMPLE RPT 简单报表 1=DETAIL RPT 详细报表
0=NOT PRINT 不打印 1=PRINT 打印
|  |  |  | 2=TOTAL 总计 | 0=ALL VENDORS 所有操作员 | 0=SORT BY SUM 按总计分类 1=SORT BY VEN 按操作员分类
0=SIMPLE RPT 简单报表 1=DETAIL RPT 详细报表
0=NOT PRINT 不打印 1=PRINT 打印
[5 empty] | 1=SELECT VENDOR 选择操作员 | FROM PLU.NO. X 开始操作员号
TO PLU NO. X 结束操作员号
0=SORT BY SUM 按总计分类 1=SORT BY VEN 按操作员分类
0=SIMPLE RPT 简单报表 1=DETAIL RPT 详细报表
0=NOT PRINT 不打印 1=PRINT 打印
|  |  |  | 3=ALL 所有 | 0=ALL VENDORS 所有操作员 | 0=SORT BY SUM 按总计分类 1=SORT BY VEN 按操作员分类
0=SIMPLE RPT 简单报表 1=DETAIL RPT 详细报表
0=NOT PRINT 不打印 1=PRINT 打印
[5 empty] | 1=SELECT VENDOR 选择操作员 | FROM PLU.NO. X 开始操作员号
TO PLU NO. X 结束操作员号
0=SORT BY SUM 按总计分类 1=SORT BY VEN 按操作员分类
0=SIMPLE RPT 简单报表 1=DETAIL RPT 详细报表
0=NOT PRINT 不打印 1=PRINT 打印
|  | 13 | WEEKLY REPORT 星期报表 | 0=NOT PRINT 不打印 1=PRINT 打印
|  | 14 | MONTHLY REPORT 月报表 | 0=NOT PRINT 不打印 1=PRINT 打印
|  | 15 | YEARLY REPORT 年报表 | 0=NOT PRINT 不打印 1=PRINT 打印
|  | 16 | COMBINE REPORT 组合报表 | 0=SELECT RANGE 选择 | 0=SALES RPT NO 不打印销售报表 1=SALES RPT YES 打印销售报表
0=PLU RPT NO 不打印PLU报表 1=PLU RPT YES 打印PLU报表
0=PROMOTE RPT NO 不打印促销报表 1=RROMOTE RPT YES 打印促销报表
0=GROUP RPT NO 不打印组报表 1=GROUP RPT YES 打印组报表
0=GROUP H RPT NO 不打印组时段报表 1=GROUP H RPT YES 打印组时段报表
0=HOURLY RPT NO 不打印时段报表 1=HOURLY RPT YES 打印时段报表
0=SETTLE RPT NO 不打印SETTLE报表 1=SETTLE RPT YES 打印SETTLE报表
0=ST/RETN RPT NO 不打印取消/退货报表 1=ST/RETN RPT YES 打印取消/退货报表
0=VENDOR RPT NO 不打印操作员报表 1=VERDOR RPT YES 打印操作员报表
0=WEEKLY RPT NO 不打印周报表 1=WEEKLY RPT YES 打印周报表
0=MONTHLY RPT NO 不打印月报表 1=NONTHLY RPT YES 打印月报表
0=YEARLY RPT NO 不打印年报表 1=YEARLY RPT YES 打印年报表
0=NOT PRINT 不打印 1=PRINT 打印
|  |  |  | 1=ALL RANGE 所有 | 0=NOT PRINT 不打印 1=PRINT 打印
|  | 17 | REPORTS BY LABEL 简易报表 | LABEL HEIGHT 标签高度 | LABEL FONT 标签字体 | 01 | SCALE TOTAL 总计报表
[6 empty] | 02 | PLU TATAL 单品总计报表
[6 empty] | 03 | GROUP REPORTS 商品组报表 | SELECT GROUP X 选择组号
[6 empty] | 04 | OPERATOR REPORT 操作员报表 | SELECT VENDOR X 选择操作员号
[6 empty] | 05 | WEEKLY REPORT 星期报表
[6 empty] | 06 | MONTHLY REPORT 月报表
[6 empty] | 07 | YEARLY REPORT 年报表
[6 empty] | 08 | MENU END 菜单结束
|  | 18 | UNSELLED PLU REP 卖不掉PLU报表 | 0=TODAY 当天 | 0=ALL PLUS 所有PLU | 0=SORT BY SUM 按总计分类 1=SORT BY PLU 按PLU分类
0=NOT PRINT 不打印 1=PRINT 打印
[5 empty] | 1=SELECT PLU 选择PLU | FROM PLU.NO. X 开始PLU
TO PLU NO. X 结束PLU
0=SORT BY SUM 按总计分类 1=SORT BY PLU 按PLU分类
0=NOT PRINT 不打印 1=PRINT 打印
|  |  |  | 1=LAST VALID D 上一有效日 | 0=ALL PLUS 所有PLU | 0=SORT BY SUM 按总计分类 1=SORT BY PLU 按PLU分类
0=NOT PRINT 不打印 1=PRINT 打印
[5 empty] | 1=SELECT PLU 选择PLU | FROM PLU.NO. X 开始PLU
TO PLU NO. X 结束PLU
0=SORT BY SUM 按总计分类 1=SORT BY PLU 按PLU分类
0=NOT PRINT 不打印 1=PRINT 打印
|  |  |  | 2=TOTAL 总计 | 0=ALL PLUS 所有PLU | 0=SORT BY SUM 按总计分类 1=SORT BY PLU 按PLU分类
0=NOT PRINT 不打印 1=PRINT 打印
[5 empty] | 1=SELECT PLU 选择PLU | FROM PLU.NO. X 开始PLU
TO PLU NO. X 结束PLU
0=SORT BY SUM 按总计分类 1=SORT BY PLU 按PLU分类
0=NOT PRINT 不打印 1=PRINT 打印
|  |  |  | 3=ALL 所有 | 0=ALL PLUS 所有PLU | 0=SORT BY SUM 按总计分类 1=SORT BY PLU 按PLU分类
0=NOT PRINT 不打印 1=PRINT 打印
[5 empty] | 1=SELECT PLU 选择PLU | FROM PLU.NO. X 开始PLU
TO PLU NO. X 结束PLU
0=SORT BY SUM 按总计分类 1=SORT BY PLU 按PLU分类
0=NOT PRINT 不打印 1=PRINT 打印
|  | 19 | MARKDOWN REP MARKDOWN报表 | 0=ALL PLUS 所有PLU | 0=NOT PRINT 不打印 1=PRINT 打印
|  |  |  | 1=SELECT PLU 选择PLU | FROM PLU.NO. X 开始PLU
TO PLU NO. X 结束PLU
0=NOT PRINT 不打印 1=PRINT 打印
|  | 21 | CLEAR REPORTS 清除报表 | 0=DELETE NO 1=DELETE YES
|  | 22 | MENU END 菜单结束

## DATA ENTRY(数据编辑）
代码 | 1 DATA ENTRY 数据输入 | 01 | PRICE CHANGE 更改价格 | PLU NO. OR PRESET PLU号 或 PLU预置键 | UNIT PRICE 输入单价
|  | 02 | CREATE PLU 新建PLU | PLU NUMBER PLU号
tf
PLU NAME 1 第一商品名称
PLU NAME 2 第二商品名称
GROUP NO. 组号
UNIT PRICE 单价
SECOND PRICE 第二单价
PRICE RULE NO. 单价规则号
LABEL NO. 标签号
SECOND LABEL NO. 第二标签号
BEST BEF.OFFSET 推荐使用期
SELL BY OFFSET 保质期
BY WEIGHT/COUNT 计价方式：0=计重，1=计价
TARE NUMBER 皮重号
FIXW WEIGHT 固定重量/计数商品的单位
EXTRA TEXT NO. 附加信息号
NO IN/DECREASE 不打折/打折
OPEN RPICE 是否允许改价 0=否，1=是
NUTRITION NO. 营养表号
|  |  |  | PACK DATE PRINT 是否打印包装日期 | 0=NOT PRINT 1=YYMMDD 2=MMDD 3=MMDDYY 4=DDMMYY
|  |  |  | SELL BY PRINT 是否打印保质日期 | 0=NOT PRINT 1=YYMMDD 2=MMDD 3=MMDDYY 4=DDMMYY 5=DAYS
|  |  |  | BEST BEF.PRINT 是否打印推荐日期 | 0=NOT PRINT 1=YYMMDD 2=MMDD 3=MMDDYY 4=DDMMYY 5=DAYS
SAFEHANDLING NUM SafeHanding号
GRAPHIC NUM Graphic号
|  | 03 | COPY PLU 复制PLU | PLU-NUMBER OLD 原来的PLU号 | PLU-NUMBER NEW 新PLU号
|  | 06 | EDIT EXTRA TEXT 编辑附加信息 | EXTRA.TEXT NR. 附加信息号 | ET GROUP 1 特殊文本段一 | ET GROUP 2 特殊文本段二 | ET GROUP 3 特殊文本三 | ET GROUP 4 特殊文本四
|  | 07 | LIST PLU 打印PLU列表 | FROM PLU 从PLU | TO PLU 到PLU
|  | 08 | DELETE PLU 删除PLU | PLU NUMBER X PLU号 | 0=NO 1=YES
|  | 09 | DEFINE PRESETS 定义预置键 | L1 P XX 点击需要编制的预置键 | PLU NUMBER 输入PLU号 | 返回到【L1 P XX】 继续编制预置键
|  | 10 | LIST PRESETS 列出预置键
|  | 11 | STANDARD PRESET 标准预置键 | ALLOCATION 分配 | 0=NO 1=YES 根据PLU号从小到大自动分配
|  | 12 | DELETE PRESET 删除预置键 | 0=DELTE NO 1=DELTE YES
|  | 14 | CREATE GROUP 新建商品组 | GROUP NO. 组号 | GROUP NAME 组名 | PERCENT X% 百分比 X%
|  | 15 | LIST GROUP 列出商品组
|  | 16 | DELETE GROUP 删除商品组 | GROUP NO. 组号 | 0=DELETE NO 1=DELETE YES
|  | 26 | CREATE SP.OFFER 新建特价 | SP.OFFER TEXT 特价文本 | From 00:00 从 00：00
To 00:00 到 00：00
PLU NUMBER PLU号
SP.OFFER UP 0.00 特价价格
|  | 27 | SP.OFFER BACKW. 禁止特价 | PLU NUMBER PLU号
|  | 28 | DELETE SP.OFFER 删除特价 | 0=DELETE NO 1=DELETE YES
|  | 29 | LIST SP.OFFER 列出特价
|  | 30 | TARE 去皮 | TARE NUMBER 皮重号 | TARE 输入皮重或放置皮重
|  | 32 | CREATE BARCODE 新建条码 | BARCODE NUMBER 0 条码号 | 0=EAN 8 EAN8码 1=EAN 13 EAN13码 2=ITF 25 NARROW 窄型CODE 25 码 3=ITF 25 WIDE 宽型CODE 25 码 4=EAN 128 EAN 128 码 5=EAN 13*5 EAN 13+5 码 6=UPC-A UPC-A 码
[5 empty] | CHECK SUM TYPE 校验位类型 | 0=NORMAL 正常校验 1=REVERSE 反向校验 2=NO CHECKSUM 无校验
[5 empty] | BARCODE 条码 | XXXXXXXXXXX 条码
[5 empty] | Art.No.SHIFT 货号移位 | 0=RIGHT NO.1 右边第一位 1=RIGHT NO.2 右边第二位 2=RIGHT NO.3 右边第三位 3=RIGHT NO.4 右边第四位 4=RIGHT NO.5 右边第五位 5=RIGHT NO.6 右边第六位 6=RIGHT NO.7 右边第七位 7=RIGHT NO.8 右边第八位 8=RIGHT NO.9 右边第九位
[5 empty] | TOTAL PRICE SHIFT 总价移位 | 0=NOT MOVE 不移位 1=RIGHT SHIFT 1 右移一位 2=RIGHT SHIFT 2 右移两位
[5 empty] | QUANTIFY SHIFT 数量移位 | 0=NOT MOVE 不移位 1=RIGHT SHIFT 1 右移一位 2=RIGHT SHIFT 2 右移两位 3=RIGHT SHIFT 3 右移三位
[5 empty] | UNIT PRICE SHIFT 单价移位 | 0=NOT MOVE 不移位 1=RIGHT SHIFT 1 右移一位 2=RIGHT SHIFT 2 右移两位
[5 empty] | WEIGHT SHIFT 重量移位 | 0=NOT MOVE 不移位 1=RIGHT SHIFT 1 右移一位 2=RIGHT SHIFT 2 右移两位
|  | 35 | TICKET HEADER 收据标头 | ENTER TEXT 输入文本 | 0=ALIGN & LEFT 左对齐 1=ALIGN & CENTER 居中 2=ALIGN & RIGHT 右对齐 | INPUT FONT X 输入字体
|  | 36 | TICKET BOTTON 收据脚注 | ENTER TEXT 输入文本 | 0=ALIGN & LEFT 左对齐 1=ALIGN & CENTER 居中 2=ALIGN & RIGHT 右对齐 | INPUT FONT X 输入字体
|  | 38 | RUNNING MESSAGE 游动字幕 | ENTER TEXT 输入文本
|  | 39 | CREATE OPERATOR 新建操作员 | OPERATOR NUMBER 操作员号 | OPERATOR NAME 操作员姓名 | NEW PSW: 新密码 | CONFIRM: 确认密码
|  | 40 | LIST VENDOR 列出操作员
|  | 41 | DELETE OPERATOR 删除操作员 | OPERATOR NUMBER 操作员号 | 0=DELETE NO 1=DELETE YES
|  | 42 | SHOP NAME 店名 | ENTER TEXT 输入店名
|  | 43 | ADVERTISEMENT 广告文本 | ADV.TEXT NO. 广告文本号 | ENTER TEXT 输入文本
|  | 44 | DATE TEXT 日期提示符 | DATE TEXT NO. 日期提示符号 | ENTER TEXT 输入文本
|  | 45 | DATE/TIME 日期/时间 | DATE YYMMDD 输入日期 | TIME HHMMSS 输入时间
|  | 46 | DISCOUNT 打折 | DISCOUNT NO. 打折号 | DISCOUNT NAME 打折名称 | DATECOUNT TEXT 打折文本 | PERCENT X% 百分比 X%
|  | 47 | PACK DATE OFFSET 包装日期偏移 | PACK DATE OFFSET 包装日期偏移量
|  | 48 | LOGO MESSAGE 开机显示信息 | ENTER TEXT 输入文本
|  | 49 | STORELOG NUM StoreLogo号 | STORELOG NUM 输入StoreLogo号
|  | 50 | MENU END 菜单结束